## Sheet1
REMOVAL |  | 除去
| NOTE |  | ノート
| Care must be taken when removing and installing wheel to prevent cosmetic damage to wheel.This is especially true with wheels that feature painted surfaces. |  | ホイールの外観上の損傷を防ぐために、ホイールの取り外しと取り付けには注意が必要です。これは、塗装面が特徴のホイールの場合に特に当てはまります。
| 1. Block motorcycle underneath frame so front wheel is raised off the ground. |  | 1.フレームの下にあるオートバイをブロックして、前輪が地面から浮き上がるようにします。
| 2. Inspect wheel bearing end play and service bearings if necessary. See 2.6 SEALED WHEEL BEARINGS. |  | 2.必要に応じて、ホイールベアリングのエンドプレイとサービスベアリングを検査します。 2.6シール付きホイールベアリングを参照してください。
| 3. See Figure 2-3. Remove mounting bolts (1, 2) and remove brake caliper. Support caliper using a rubber bungee cord. |  | 3.図2-3を参照してください。取り付けボルト（1、2）を取り外し、ブレーキキャリパーを取り外します。ゴム製のバンジーコードを使用してキャリパーをサポートします。
| NOTE |  | ノート
| Do not operate front brake lever with the front wheel removed or the caliper piston may be forced out of piston bore. |  | 前輪を外した状態でフロントブレーキレバーを操作しないでください。キャリパーピストンがピストンボアから押し出される可能性があります。
| Reseating the piston requires disassembly of the caliper. |  | ピストンを取り付け直すには、キャリパーを分解する必要があります。
| 4. Remove axle nut and washer (3). |  | 4.アクスルナットとワッシャー（3）を取り外します。
| 5. See Figure 2-4. Loosen the slider cap screws (2) and pull the axle (1) free. |  | 5.図2-4を参照してください。スライダーキャップスクリュー（2）を緩め、車軸（1）を引き抜きます。
| 6. Remove wheel from forks. |  | 6.フォークからホイールを取り外します。
| Figure 2-3. Front Caliper and Axle Mounting (Left Side) |  | 図2-3。フロントキャリパーとアクスルの取り付け（左側）
| 1. Long mounting bolt |  | 1.長い取り付けボルト
| 2. Short mounting bolt |  | 2.短い取り付けボルト
| 3. Axle nut and washer |  | 3.アクスルナットとワッシャー
| Figure 2-4. Front Wheel Mounting (Right Side) |  | 図2-4。前輪取付（右側）
| 1. Axle |  | 1.車軸
| 2. Slider cap screws and washers |  | 2.スライダーキャップスクリューとワッシャー
DISASSEMBLY |  | 分解
| NOTE |  | ノート
| To service tire or valve stem assembly, see 2.17 TIRES. |  | タイヤまたはバルブステムアセンブリの整備については、2.17タイヤを参照してください。
| Cast Wheel, Dual Brakes |  | キャストホイール、デュアルブレーキ
| 1. See Figure 2-6. Remove spacers (2, 9) from left and right sides. |  | 1.図2-6を参照してください。スペーサー（2、9）を左右から取り外します。
| 2. If necessary, remove brake discs (7). Remove five screws (8) to detach each brake disc (7). Discard screws. |  | 2.必要に応じて、ブレーキディスク（7）を取り外します。 5本のネジ（8）を取り外して、各ブレーキディスク（7）を取り外します。ネジを廃棄します。
CLEANING AND INSPECTION |  | 清掃と検査
| 1. Inspect all parts for damage or excessive wear. |  | 1.すべての部品に損傷や過度の摩耗がないか調べます。
| 2. Inspect brake rotor and pads. See 1.17 BRAKE PADS AND DISCS. |  | 2.ブレーキローターとパッドを点検します。 1.17ブレーキパッドとディスクを参照してください。
ASSEMBLY |  | 組み立て
| Be sure that brake fluid or other lubricants do not contact |  | ブレーキフルードやその他の潤滑剤が接触しないように注意してください
| brake pads or discs. Such contact can adversely affect |  | ブレーキパッドまたはディスク。このような接触は悪影響を与える可能性があります
| braking ability, which could cause loss of control, resulting |  | ブレーキ能力、これは制御の喪失を引き起こす可能性があり、結果として
| in death or serious injury. (00290a) |  | 死亡または重傷を負った場合。 （00290a）
| Cast Wheel |  | キャストホイール
| 1. See Figure 2-5. If necessary, install brake disc (8). Verify that brake disc is clean. |  | 1.図2-5を参照してください。必要に応じて、ブレーキディスク（8）を取り付けます。ブレーキディスクが汚れていないことを確認します。
| 2. On left side of wheel, install five new screws (3) and washers (4) to attach brake disc (8). Tighten fasteners to 16-24 ft-lbs (21.7-32.5 Nm). |  | 2.ホイールの左側に、5つの新しいネジ（3）とワッシャー（4）を取り付けて、ブレーキディスク（8）を取り付けます。留め具を16-24ft-lbs（21.7-32.5 Nm）で締めます。
| 3. FXDF: Install second disc on right side of wheel. Tighten fasteners to 16-24 ft-lbs (21.7-32.5 Nm). |  | 3. FXDF：ホイールの右側に2枚目のディスクを取り付けます。留め具を16-24ft-lbs（21.7-32.5 Nm）で締めます。
| 4. Install spacers (2, 9) with largest chamfered end facing away from wheel. |  | 4.最大の面取り端がホイールの反対側を向くようにスペーサー（2、9）を取り付けます。
| 5. Verify that wheel and tire are true. See 2.11 CHECKING CAST WHEEL RUNOUT. |  | 5.ホイールとタイヤが正しいことを確認します。 2.11キャストホイールの振れの確認を参照してください。
INSTALLATION |  | インストール
| 1. Apply a light coat of LOCTITE ANTI-SEIZE LUBRICANT to the axle, bearing bores, and the bore of the inner sleeve. |  | 1. LOCTITE ANTI-SEIZE LUBRICANTを車軸、ベアリングボア、およびインナースリーブのボアに薄く塗布します。
| 2. See Figure 2-8. Place wheel into front fork and install axle. |  | 2.図2-8を参照してください。ホイールをフロントフォークに置き、車軸を取り付けます。
| Verify that axle spacers (1) on right and left side are properly installed. |  | 左右の車軸スペーサー（1）が正しく取り付けられていることを確認してください。
| 3. See Figure 2-9. Install slider cap with cast-in spacer (1) toward the rear of the vehicle. Do not tighten fasteners at this time. |  | 3.図2-9を参照してください。キャストインスペーサー（1）付きのスライダーキャップを車両後方に取り付けます。このとき、留め具を締めないでください。
| 4. Install the washer, lockwasher, and axle nut. Tighten axle nut to 60-65 ft-lbs (81.3-88.1 Nm). |  | 4.ワッシャー、ロックワッシャー、およびアクスルナットを取り付けます。車軸ナットを60-65ft-lbs（81.3-88.1 Nm）で締めます。
| Hold axle stationary with a steel rod or screwdriver inserted through hole on right end of axle while tightening. |  | 締める間、車軸の右端の穴に鋼棒またはドライバーを挿入して車軸を静止させます。
| 5. Tighten rear axle cap fastener (2) to 10-14 ft-lbs (13.6- 19.0 Nm), then tighten front axle cap fastener (3) to 10-14 ft-lbs (13.6-19.0 Nm). |  | 5.リアアクスルキャップファスナー（2）を10-14 ft-lbs（13.6-19.0 Nm）に締め、次にフロントアクスルキャップファスナー（3）を10-14 ft-lbs（13.6-19.0 Nm）に締めます。
| 1. Spacer (2) |  | 1.スペーサー（2）
| 2. Axle nut, lockwasher and washer |  | 2.アクスルナット、ロックワッシャー、ワッシャー
| 3. Slider cap fasteners |  | 3.スライダーキャップファスナー
| Figure 2-8. Front Axle Assembly |  | 図2-8。フロントアクスルアセンブリ
| 6. See Figure 2-3. |  | 6.図2-3を参照してください。
| Install the brake caliper to the fork legs. |  | ブレーキキャリパーをフォークレッグに取り付けます。
| a. Loosely install long mounting bolt (1) (metric) into top hole on fork leg. |  | a。長い取り付けボルト（1）（メートル法）をフォークレッグの上部の穴に緩く取り付けます。
| b. Install short mounting bolt (2) (metric) into bottom hole on fork leg. Tighten bottom mounting bolt to 28-38 ftlbs (38.0-51.5 Nm). |  | b。短い取り付けボルト（2）（メートル法）をフォークレッグの下部の穴に取り付けます。下部の取り付けボルトを28-38ftlbs（38.0-51.5 Nm）で締めます。
| c. Final tighten the top mounting bolt to 28-38 ft-lbs (38.0-51.5 Nm). |  | c。最後に、上部の取り付けボルトを28-38 ft-lbs（38.0-51.5 Nm）で締めます。
| Whenever a wheel is installed and before moving the motorcycle, pump brakes to build brake system pressure. |  | ホイールが取り付けられているときはいつでも、モーターサイクルを動かす前に、ブレーキをポンプしてブレーキシステムの圧力を高めます。
| Insufficient pressure can adversely affect brake performance, which could result in death or serious injury.(00284a) |  | 圧力が不十分な場合、ブレーキ性能に悪影響を及ぼし、死亡または重傷を負う可能性があります。（00284a）
| 7. Pump brake hand lever to move pistons out until they contact both brake pads. Verify piston location against pads. |  | 7.ブレーキハンドレバーをポンプして、ピストンが両方のブレーキパッドに接触するまでピストンを動かします。パッドに対するピストンの位置を確認します。

## Sheet2
REMOVAL |  | 除去
| 1. Support motorcycle so front end is off floor and forks are fully extended. |  | 1.フロントエンドが床から離れ、フォークが完全に伸びるようにモーターサイクルをサポートします。
| Remove brake caliper and front wheel. |  | ブレーキキャリパーと前輪を取り外します。
| See 2.4 FRONT WHEEL. |  | 2.4フロントホイールを参照してください。
| 2. Remove front fender. |  | 2.フロントフェンダーを取り外します。
| See 2.28 FRONT FENDER. |  | 2.28フロントフェンダーを参照してください。
| 3. Loosen screws. Do not remove tube caps. |  | 3.ネジを緩めます。 チューブキャップは取り外さないでください。
| Slide fork sides downward clear of fork brackets. |  | フォークの側面を下にスライドさせて、フォークブラケットから離します。
| 4. Repeat procedure for opposite fork tube and slider assembly. |  | 4.反対側のフォークチューブとスライダーアセンブリに対して手順を繰り返します。
DISASSEMBLY |  | 分解
| NOTE |  | ノート
| In next step, use a 12mm allen wrench to loosen seat pipe screw. |  | 次のステップでは、12mmの六角レンチを使用してシートパイプのネジを緩めます。
| 1. See Figure 2-82. |  | 1.図2-82を参照してください。
| Clamp fork tube and slider assembly in FORK HOLDING TOOL (Part No. HD-41177) and mount in vise. |  | フォークホールディングツール（部品番号HD-41177）にフォークチューブとスライダーアセンブリをクランプし、万力に取り付けます。
| 2. See Figure 2-84. |  | 2.図2-84を参照してください。
| While internal components are still under tension and less prone to rotate, break loose but do not completely unthread seat pipe screw. |  | 内部コンポーネントにはまだ張力がかかっており、回転しにくい状態ですが、緩めますが、シートパイプのネジを完全に緩めないでください。
| NOTE |  | ノート
| On right fork tube and slider assembly, remove axle holder to access seat pipe screw. |  | 右側のフォークチューブとスライダーアセンブリで、アクスルホルダーを取り外してシートパイプネジにアクセスします。
| Warrning |  | 警告
| Wear safety glasses or goggles when servicing fork assembly. |  | フォークアセンブリの保守を行うときは、安全メガネまたはゴーグルを着用してください。
| Do not remove slider tube caps without relieving spring preload or caps and springs can fly out, which could result in death or serious injury. |  | スプリングの予圧を緩和せずにスライダーチューブのキャップを取り外さないでください。キャップやスプリングが飛び出し、死亡または重傷を負う可能性があります。
| 3. See Figure 2-85. |  | 3.図2-85を参照してください。
| Remove fork tube cap (7) and O-ring (6). |  | フォークチューブキャップ（7）とOリング（6）を取り外します。
| 4. Remove the long spring collar (8). |  | 4.長いスプリングカラー（8）を取り外します。
| 5. Remove from fork holding tool and invert fork over a suitable container. |  | 5.フォーク保持ツールから取り外し、フォークを適切な容器に逆さにします。
| Allow fork to drain. |  | フォークを排水します。
| Extend and retract slider several times to push oil out of internal components. |  | スライダーを数回伸縮させて、内部部品からオイルを押し出します。
| The washer (5), and spring (4) will fall out of fork tube. |  | ワッシャー（5）とスプリング（4）がフォークチューブから外れます。
| 6. Clamp fork tube in holder. |  | 6.フォークチューブをホルダーに固定します。
| Mount fork holding tool horizontally in vise. |  | フォーク保持ツールを万力に水平に取り付けます。
| 7. See Figure 2-83. |  | 7.図2-83を参照してください。
| Remove slider cover from slider by inserting brass drift into notch in slider and lightly tapping cover. |  | 真ちゅう製のドリフトをスライダーのノッチに挿入し、カバーを軽くたたいて、スライダーからスライダーカバーを取り外します。
| 8. See Figure 2-85. |  | 8.図2-85を参照してください。
| Compress oil seal retaining ring (11) and remove retaining ring from groove in top of slider bore. |  | オイルシール保持リング（11）を圧縮し、スライダーボア上部の溝から保持リングを取り外します。
| 9. Remove seat pipe screw (20) and washer (19) from bottom of slider (16, 17). |  | 9.スライダー（16、17）の下部からシートパイプスクリュー（20）とワッシャー（19）を取り外します。
| Retain the seat pipe screw and washer. |  | シートパイプのネジとワッシャーを保持します。
| 10. Withdraw slider from fork tube (1) until bushing guide (14) contacts bushing (24) on fork tube. |  | 10.ブッシングガイド（14）がフォークチューブのブッシング（24）に接触するまで、スライダーをフォークチューブ（1）から引き出します。
| Bushing guide is a slight interference fit in slider. |  | ブッシングガイドは、スライダーにわずかに締まりばめです。
| 11. Using the slider as a slide hammer, hit the bushing with the bushing guide with a quick continuous stroke until slider is pulled free of the fork tube. |  | 11.スライダーをスライドハンマーとして使用して、スライダーがフォークチューブから引き離されるまで、ブッシングガイドでブッシングをすばやく連続ストロークで叩きます。
| 12. Drain the slider and allow the stop oil lock piece (15) to fall free. |  | 12.スライダーを排水し、ストップオイルロックピース（15）が外れるのを待ちます。
| NOTE |  | ノート
| If replacing the slider only, the components remaining in the fork tube can be left assembled and the fork re-assembled. |  | スライダーのみを交換する場合は、フォークチューブに残っているコンポーネントを組み立てたままにして、フォークを再組み立てすることができます。
| See 2.18 FRONT FORK, Assembly. |  | 2.18フロントフォーク、アセンブリを参照してください。
| 13. If still attached to seat pipe, remove stop oil lock piece from the lower end of seat pipe. |  | 13.まだシートパイプに取り付けられている場合は、ストップオイルロックピースをシートパイプの下端から取り外します。
| 14. Remove seat pipe (3) piston and ring assembly. |  | 14.シートパイプ（3）ピストンとリングアセンブリを取り外します。
| 15. Remove rebound spring (2). |  | 15.リバウンドスプリング（2）を取り外します。
| 16. Remove oil seal (12), seal spacer (13), and bushing guide (14). |  | 16.オイルシール（12）、シールスペーサー（13）、およびブッシングガイド（14）を取り外します。
| 17. Repeat procedure for opposite fork tube and slider assembly. |  | 17.反対側のフォークチューブとスライダーアセンブリに対して手順を繰り返します。
CLEANING AND INSPECTION |  | 清掃と検査
| 1. Thoroughly clean and inspect each part. |  | 1.各部品を徹底的に清掃し、検査します。
| If inspection shows that any parts are bent, broken or damaged, those parts should be repaired or replaced. |  | 検査の結果、部品が曲がっていたり、壊れていたり、損傷していることがわかった場合は、それらの部品を修理または交換する必要があります。
| 2. See Figure 2-85. |  | 2.図2-85を参照してください。
| Inspect fork tube bushing (24) and bushing guide (14) and replace as required. |  | フォークチューブブッシング（24）とブッシングガイド（14）を点検し、必要に応じて交換します。
| 3. Always replace oil seals (12) and o-rings (6). |  | 3.常にオイルシール（12）とOリング（6）を交換します。
| 4. Check dust cover (9) where it rubs on fork tube. |  | 4.フォークチューブにこすれるダストカバー（9）を確認します。
| The dust cover should present a good continuous seal and not show excessive wear. |  | ダストカバーは、良好な連続シールを提供し、過度の摩耗を示さないようにする必要があります。
| 5. Check the slider tube (1) where it rubs on dust cover. |  | 5.スライダーチューブ（1）がダストカバーにこすれるところを確認します。
| The tube should show a bright, shining surface, free of scoring or abrasions. |  | チューブは、傷や擦り傷のない、明るく輝く表面を示す必要があります。
| 6. If springs (4) are broken, replace springs. |  | 6.スプリング（4）が壊れている場合は、スプリングを交換します。
| 7. If a fork tube or slider (16, 17) is bent or damaged, replace it. |  | 7.フォークチューブまたはスライダー（16、17）が曲がったり損傷したりした場合は、交換します。
| 8. Replace all other worn or damaged components as necessary. |  | 8.必要に応じて、他のすべての摩耗または損傷したコンポーネントを交換します。
ASSEMBLY |  | 組み立て
| 1. See Figure 2-85. |  | 1.図2-85を参照してください。
| Insert seat pipe assembly (3) with the spring (2) into slider tube (1). |  | スプリング（2）付きのシートパイプアセンブリ（3）をスライダーチューブ（1）に挿入します。
| 2. Slide bushing guide (14) down to bushing (24) on fork tube (1). |  | 2.ブッシングガイド（14）をフォークチューブ（1）のブッシング（24）までスライドさせます。
| Follow with spacer (13), oil seal (12), retaining ring (11), dust shield (10) and slider cover (9). |  | 続いて、スペーサー（13）、オイルシール（12）、保持リング（11）、防塵シールド（10）、スライダーカバー（9）を取り付けます。
| 3. Install fork tube into FORK HOLDING TOOL (Part No. HD41177) mounted horizontally in a vise. |  | 3.万力に水平に取り付けられたフォークホールディングツール（部品番号HD41177）にフォークチューブを取り付けます。
| 4. Fit lower stop (15) onto seat pipe. |  | 4.下部ストップ（15）をシートパイプに取り付けます。
| 5. See Figure 2-86. |  | 5.図2-86を参照してください。
| Side seat pipe back into fork tube until seat pipe is centered in tube. |  | シートパイプがチューブの中央に来るまで、サイドシートパイプをフォークチューブに戻します。
| 6. See Figure 2-85. |  | 6.図2-85を参照してください。
| Gently install slider assembly (16, 17) onto slider tube and bushing (24). |  | スライダーアセンブリ（16、17）をスライダーチューブとブッシング（24）にそっと取り付けます。
| 7. Thread seat pipe screw (20) and washer (19) into seat pipe through bottom of slider assembly. |  | 7.シートパイプスクリュー（20）とワッシャー（19）をスライダーアセンブリの底からシートパイプにねじ込みます。
| Draw fastener into seat pipe but do not tighten. |  | ファスナーをシートパイプに引き込みますが、締めないでください。
| 8. Verify action of fork by sliding slider up and down fork tube. |  | 8.スライダーをフォークチューブの上下にスライドさせて、フォークの動作を確認します。
| 9. Assemble the FORK SEAL DRIVER (Part No. B-45305) over fork tube in front of oil seal. |  | 9.フォークシールドライバー（部品番号B-45305）をオイルシールの前のフォークチューブに取り付けます。
| NOTE |  | ノート
| Chamfered lips on oil seal MUST face towards oil in fork. |  | オイルシールの面取りされたリップは、フォーク内のオイルの方を向いている必要があります。
| 10. See Figure 2-87. |  | 10.図2-87を参照してください。
| Holding fork seal driver (4) together, tap oil seal (3), spacer (2) and bushing guide (1) into slider bore. |  | フォークシールドライバー（4）を一緒に保持し、オイルシール（3）、スペーサー（2）、およびブッシングガイド（1）をスライダーボアに軽くたたきます。
| 11. See Figure 2-85. |  | 11.図2-85を参照してください。
| Install oil seal retaining ring (11) into groove in top of oil seal. |  | オイルシール保持リング（11）をオイルシール上部の溝に取り付けます。
| 12. Push dust seal (10) against oil seal and stopper ring. |  | 12.ダストシール（10）をオイルシールとストッパーリングに押し付けます。
| 13. Rotate slider cover (9) to match any removal burrs to notch in slider and snap slider cover into place. |  | 13.スライダーカバー（9）を回転させて、取り外しバリがスライダーに切り込みを入れ、スライダーカバーを所定の位置にはめ込むようにします。
| 14. Move slider through its full range of travel several times to verify alignment. |  | 14.スライダーを全可動範囲で数回動かして、位置合わせを確認します。
| Then, pulling down on slide to apply downward force on rebound spring, tighten seat pipe screw to 106-159 in-lbs (12-18 Nm). |  | 次に、スライドを引き下げてリバウンドスプリングに下向きの力を加え、シートパイプのネジを106〜159インチポンド（12〜18 Nm）で締めます。
| 15. Re-position fork tube vertically in fork holding tool. |  | 15.フォーク保持ツールでフォークチューブを垂直に再配置します。
| With slider tube compressed, fill the fork with Harley-Davidson TYPE E FORK OIL (Part No. HD-99884-80) until it is 4.3 in. (110 mm), approximately 26.6 oz (787 cc) from top of fork tube: |  | スライダーチューブを圧縮した状態で、フォークをハーレーダビッドソンタイプEフォークオイル（部品番号HD-99884-80）で、フォークチューブの上部から4.3インチ（110 mm）、約26.6オンス（787 cc）になるまで充填します。
| 16. Slowly pump slider 8 to 10 times to exhaust air from assembly. |  | 16.スライダーをゆっくりと8〜10回ポンプして、アセンブリから空気を排出します。
| Fully compress slider to determine oil level. |  | スライダーを完全に圧縮して、オイルレベルを決定します。
| NOTE |  | ノート
| Fork oil level is measured from top of fork tube, with spacer and spring removed and fork fully compressed. |  | フォークオイルレベルは、スペーサーとスプリングを取り外し、フォークを完全に圧縮した状態で、フォークチューブの上部から測定されます。
| 17. Using the PRO-LEVEL OIL GAUGE (Part No. HD59000A), adjust the oil level to specification. |  | 17. PRO-LEVEL OIL GAUGE（部品番号HD59000A）を使用して、オイルレベルを仕様に合わせて調整します。
| 18. Pull out the slider and install the spring (4) in the fork tube with the tightly wound end at the bottom. |  | 18.スライダーを引き出し、スプリング（4）をフォークチューブにしっかりと巻いた端を下にして取り付けます。
| 19. Install the washer (5) and spring collar (8). |  | 19.ワッシャー（5）とスプリングカラー（8）を取り付けます。
| Wear safety glasses or goggles when servicing fork assembly. |  | フォークアセンブリの保守を行うときは、安全メガネまたはゴーグルを着用してください。
| Do not remove slider tube caps without relieving spring preload or caps and springs can fly out, which could result in death or serious injury. |  | スプリングの予圧を緩和せずにスライダーチューブのキャップを取り外さないでください。キャップやスプリングが飛び出し、死亡または重傷を負う可能性があります。
| 20. With a new O-ring, install and tighten fork tube caps to 16-43 ft-lbs (22-58 Nm). |  | 20.新しいOリングを使用して、フォークチューブキャップを取り付けて16〜43フィートポンド（22〜58 Nm）で締めます。
| NOTE |  | ノート
| To prevent cross threading fork tube caps, use caution when threading in the caps with the spring compressed. |  | フォークチューブキャップのクロススレッドを防ぐために、スプリングを圧縮した状態でキャップをねじ込む場合は注意が必要です。
| 21. Repeat for opposite fork tube and slider assembly. |  | 21.反対側のフォークチューブとスライダーアセンブリについて繰り返します。
| Figure 2-87. Assembled Fork Seal Driver |  | 図2-87。組み立てられたフォークシールドライバー
| 1. Bushing guide |  | 1.ブッシングガイド
| 2. Spacer |  | 2.スペーサー
| 3. Oil seal (chamfered lips must face oil) |  | 3.オイルシール（面取りされたリップはオイルに面している必要があります）
| 4. Fork seal driver |  | 4.フォークシールドライバー
INSTALLATION |  | インストール
| 1. See Figure 2-88. |  | 1.図2-88を参照してください。
| Insert fork tube and slider assemblies through lower triple clamp and upper triple clamp. |  | フォークチューブとスライダーアセンブリを下部トリプルクランプと上部トリプルクランプに挿入します。
| Fork tubes should protrude above upper triple clamp 0.450- 0.500 in. (11.4-12.7 mm). |  | フォークチューブは、上部トリプルクランプ0.450〜0.500インチ（11.4-12.7 mm）より上に突き出ている必要があります。
| Measurement must be taken at midpoint of fork tube between top surface of triple clamp to top of fork cap. |  | 測定は、トリプルクランプの上面とフォークキャップの上面の間のフォークチューブの中点で行う必要があります。
| Tighten pinch bolts to 30-35 ft-lbs (41- 48 Nm). |  | ピンチボルトを30-35ft-lbs（41- 48 Nm）で締めます。
2. Install front fender and bracket.
| See 2.28 FRONT FENDER. |  | 2.フロントフェンダーとブラケットを取り付けます。
2.28フロントフェンダーを参照してください。
3. Install front brake caliper hydraulic lines and install front brake calipers.
| See 2.4 FRONT WHEEL. |  | 3.フロントブレーキキャリパー油圧ラインを取り付け、フロントブレーキキャリパーを取り付けます。
| Install front wheel and align the wheel to the forks. |  | 2.4フロントホイールを参照してください。
前輪を取り付け、ホイールをフォークに合わせます。